## 244Hz_ESC_PWM_from_1ms
normal pwm | normal pwm output percent | period ms | ESC on time us | ESC PWM percent | esc PWM
0 | 0% | 4.0984 | 1000 | 24.4% | 62.22 | Min ESC PWM = 62 (Idle, stop), ESC pwm on time = 1ms
1 | 0.3922% | 4.0984 | 1003.9216 | 24.5% | 62.464
2 | 0.7843% | 4.0984 | 1007.8431 | 24.59% | 62.708
3 | 1.176% | 4.0984 | 1011.7647 | 24.69% | 62.952
4 | 1.569% | 4.0984 | 1015.6863 | 24.78% | 63.196
5 | 1.961% | 4.0984 | 1019.6078 | 24.88% | 63.44
6 | 2.353% | 4.0984 | 1023.5294 | 24.97% | 63.684 | For Normal PWM = 255, meaning 100% power output, so ESC PWM on time must be 2ms (of 4ms period cycle)
7 | 2.745% | 4.0984 | 1027.451 | 25.07% | 63.928
8 | 3.137% | 4.0984 | 1031.3725 | 25.17% | 64.172
9 | 3.529% | 4.0984 | 1035.2941 | 25.26% | 64.416
10 | 3.922% | 4.0984 | 1039.2157 | 25.36% | 64.66
11 | 4.314% | 4.0984 | 1043.1373 | 25.45% | 64.904
12 | 4.706% | 4.0984 | 1047.0588 | 25.55% | 65.148 | Max ESC PWM =124 (full power output)
13 | 5.098% | 4.0984 | 1050.9804 | 25.64% | 65.392 | There are 124-62 = 62 levels of PWM output for ESC
14 | 5.49% | 4.0984 | 1054.902 | 25.74% | 65.636
15 | 5.882% | 4.0984 | 1058.8235 | 25.84% | 65.88
16 | 6.275% | 4.0984 | 1062.7451 | 25.93% | 66.124
17 | 6.667% | 4.0984 | 1066.6667 | 26.03% | 66.368
18 | 7.059% | 4.0984 | 1070.5882 | 26.12% | 66.612
19 | 7.451% | 4.0984 | 1074.5098 | 26.22% | 66.856
20 | 7.843% | 4.0984 | 1078.4314 | 26.31% | 67.1
21 | 8.235% | 4.0984 | 1082.3529 | 26.41% | 67.344
22 | 8.627% | 4.0984 | 1086.2745 | 26.51% | 67.588
23 | 9.02% | 4.0984 | 1090.1961 | 26.6% | 67.832
24 | 9.412% | 4.0984 | 1094.1176 | 26.7% | 68.076
25 | 9.804% | 4.0984 | 1098.0392 | 26.79% | 68.32
26 | 10.2% | 4.0984 | 1101.9608 | 26.89% | 68.564
27 | 10.59% | 4.0984 | 1105.8824 | 26.98% | 68.808
28 | 10.98% | 4.0984 | 1109.8039 | 27.08% | 69.052
29 | 11.37% | 4.0984 | 1113.7255 | 27.17% | 69.296
30 | 11.76% | 4.0984 | 1117.6471 | 27.27% | 69.54
31 | 12.16% | 4.0984 | 1121.5686 | 27.37% | 69.784
32 | 12.55% | 4.0984 | 1125.4902 | 27.46% | 70.028
33 | 12.94% | 4.0984 | 1129.4118 | 27.56% | 70.272
34 | 13.33% | 4.0984 | 1133.3333 | 27.65% | 70.516
35 | 13.73% | 4.0984 | 1137.2549 | 27.75% | 70.76
36 | 14.12% | 4.0984 | 1141.1765 | 27.84% | 71.004
37 | 14.51% | 4.0984 | 1145.098 | 27.94% | 71.248
38 | 14.9% | 4.0984 | 1149.0196 | 28.04% | 71.492
39 | 15.29% | 4.0984 | 1152.9412 | 28.13% | 71.736
40 | 15.69% | 4.0984 | 1156.8627 | 28.23% | 71.98
41 | 16.08% | 4.0984 | 1160.7843 | 28.32% | 72.224
42 | 16.47% | 4.0984 | 1164.7059 | 28.42% | 72.468
43 | 16.86% | 4.0984 | 1168.6275 | 28.51% | 72.712
44 | 17.25% | 4.0984 | 1172.549 | 28.61% | 72.956
45 | 17.65% | 4.0984 | 1176.4706 | 28.71% | 73.2
46 | 18.04% | 4.0984 | 1180.3922 | 28.8% | 73.444
47 | 18.43% | 4.0984 | 1184.3137 | 28.9% | 73.688
48 | 18.82% | 4.0984 | 1188.2353 | 28.99% | 73.932
49 | 19.22% | 4.0984 | 1192.1569 | 29.09% | 74.176
50 | 19.61% | 4.0984 | 1196.0784 | 29.18% | 74.42
51 | 20% | 4.0984 | 1200 | 29.28% | 74.664
52 | 20.39% | 4.0984 | 1203.9216 | 29.38% | 74.908
53 | 20.78% | 4.0984 | 1207.8431 | 29.47% | 75.152
54 | 21.18% | 4.0984 | 1211.7647 | 29.57% | 75.396
55 | 21.57% | 4.0984 | 1215.6863 | 29.66% | 75.64
56 | 21.96% | 4.0984 | 1219.6078 | 29.76% | 75.884
57 | 22.35% | 4.0984 | 1223.5294 | 29.85% | 76.128
58 | 22.75% | 4.0984 | 1227.451 | 29.95% | 76.372
59 | 23.14% | 4.0984 | 1231.3725 | 30.05% | 76.616
60 | 23.53% | 4.0984 | 1235.2941 | 30.14% | 76.86
61 | 23.92% | 4.0984 | 1239.2157 | 30.24% | 77.104
62 | 24.31% | 4.0984 | 1243.1373 | 30.33% | 77.348
63 | 24.71% | 4.0984 | 1247.0588 | 30.43% | 77.592
64 | 25.1% | 4.0984 | 1250.9804 | 30.52% | 77.836
65 | 25.49% | 4.0984 | 1254.902 | 30.62% | 78.08
66 | 25.88% | 4.0984 | 1258.8235 | 30.72% | 78.324
67 | 26.27% | 4.0984 | 1262.7451 | 30.81% | 78.568
68 | 26.67% | 4.0984 | 1266.6667 | 30.91% | 78.812
69 | 27.06% | 4.0984 | 1270.5882 | 31% | 79.056
70 | 27.45% | 4.0984 | 1274.5098 | 31.1% | 79.3
71 | 27.84% | 4.0984 | 1278.4314 | 31.19% | 79.544
72 | 28.24% | 4.0984 | 1282.3529 | 31.29% | 79.788
73 | 28.63% | 4.0984 | 1286.2745 | 31.39% | 80.032
74 | 29.02% | 4.0984 | 1290.1961 | 31.48% | 80.276
75 | 29.41% | 4.0984 | 1294.1176 | 31.58% | 80.52
76 | 29.8% | 4.0984 | 1298.0392 | 31.67% | 80.764
77 | 30.2% | 4.0984 | 1301.9608 | 31.77% | 81.008
78 | 30.59% | 4.0984 | 1305.8824 | 31.86% | 81.252
79 | 30.98% | 4.0984 | 1309.8039 | 31.96% | 81.496
80 | 31.37% | 4.0984 | 1313.7255 | 32.05% | 81.74
81 | 31.76% | 4.0984 | 1317.6471 | 32.15% | 81.984
82 | 32.16% | 4.0984 | 1321.5686 | 32.25% | 82.228
83 | 32.55% | 4.0984 | 1325.4902 | 32.34% | 82.472
84 | 32.94% | 4.0984 | 1329.4118 | 32.44% | 82.716
85 | 33.33% | 4.0984 | 1333.3333 | 32.53% | 82.96
86 | 33.73% | 4.0984 | 1337.2549 | 32.63% | 83.204
87 | 34.12% | 4.0984 | 1341.1765 | 32.72% | 83.448
88 | 34.51% | 4.0984 | 1345.098 | 32.82% | 83.692
89 | 34.9% | 4.0984 | 1349.0196 | 32.92% | 83.936
90 | 35.29% | 4.0984 | 1352.9412 | 33.01% | 84.18
91 | 35.69% | 4.0984 | 1356.8627 | 33.11% | 84.424
92 | 36.08% | 4.0984 | 1360.7843 | 33.2% | 84.668
93 | 36.47% | 4.0984 | 1364.7059 | 33.3% | 84.912
94 | 36.86% | 4.0984 | 1368.6275 | 33.39% | 85.156
95 | 37.25% | 4.0984 | 1372.549 | 33.49% | 85.4
96 | 37.65% | 4.0984 | 1376.4706 | 33.59% | 85.644
97 | 38.04% | 4.0984 | 1380.3922 | 33.68% | 85.888
98 | 38.43% | 4.0984 | 1384.3137 | 33.78% | 86.132
99 | 38.82% | 4.0984 | 1388.2353 | 33.87% | 86.376
100 | 39.22% | 4.0984 | 1392.1569 | 33.97% | 86.62
101 | 39.61% | 4.0984 | 1396.0784 | 34.06% | 86.864
102 | 40% | 4.0984 | 1400 | 34.16% | 87.108
103 | 40.39% | 4.0984 | 1403.9216 | 34.26% | 87.352
104 | 40.78% | 4.0984 | 1407.8431 | 34.35% | 87.596
105 | 41.18% | 4.0984 | 1411.7647 | 34.45% | 87.84
106 | 41.57% | 4.0984 | 1415.6863 | 34.54% | 88.084
107 | 41.96% | 4.0984 | 1419.6078 | 34.64% | 88.328
108 | 42.35% | 4.0984 | 1423.5294 | 34.73% | 88.572
109 | 42.75% | 4.0984 | 1427.451 | 34.83% | 88.816
110 | 43.14% | 4.0984 | 1431.3725 | 34.93% | 89.06
111 | 43.53% | 4.0984 | 1435.2941 | 35.02% | 89.304
112 | 43.92% | 4.0984 | 1439.2157 | 35.12% | 89.548
113 | 44.31% | 4.0984 | 1443.1373 | 35.21% | 89.792
114 | 44.71% | 4.0984 | 1447.0588 | 35.31% | 90.036
115 | 45.1% | 4.0984 | 1450.9804 | 35.4% | 90.28
116 | 45.49% | 4.0984 | 1454.902 | 35.5% | 90.524
117 | 45.88% | 4.0984 | 1458.8235 | 35.6% | 90.768
118 | 46.27% | 4.0984 | 1462.7451 | 35.69% | 91.012
119 | 46.67% | 4.0984 | 1466.6667 | 35.79% | 91.256
120 | 47.06% | 4.0984 | 1470.5882 | 35.88% | 91.5
121 | 47.45% | 4.0984 | 1474.5098 | 35.98% | 91.744
122 | 47.84% | 4.0984 | 1478.4314 | 36.07% | 91.988
123 | 48.24% | 4.0984 | 1482.3529 | 36.17% | 92.232
124 | 48.63% | 4.0984 | 1486.2745 | 36.27% | 92.476
125 | 49.02% | 4.0984 | 1490.1961 | 36.36% | 92.72
126 | 49.41% | 4.0984 | 1494.1176 | 36.46% | 92.964
127 | 49.8% | 4.0984 | 1498.0392 | 36.55% | 93.208
128 | 50.2% | 4.0984 | 1501.9608 | 36.65% | 93.452
129 | 50.59% | 4.0984 | 1505.8824 | 36.74% | 93.696
130 | 50.98% | 4.0984 | 1509.8039 | 36.84% | 93.94
131 | 51.37% | 4.0984 | 1513.7255 | 36.93% | 94.184
132 | 51.76% | 4.0984 | 1517.6471 | 37.03% | 94.428
133 | 52.16% | 4.0984 | 1521.5686 | 37.13% | 94.672
134 | 52.55% | 4.0984 | 1525.4902 | 37.22% | 94.916
135 | 52.94% | 4.0984 | 1529.4118 | 37.32% | 95.16
136 | 53.33% | 4.0984 | 1533.3333 | 37.41% | 95.404
137 | 53.73% | 4.0984 | 1537.2549 | 37.51% | 95.648
138 | 54.12% | 4.0984 | 1541.1765 | 37.6% | 95.892
139 | 54.51% | 4.0984 | 1545.098 | 37.7% | 96.136
140 | 54.9% | 4.0984 | 1549.0196 | 37.8% | 96.38
141 | 55.29% | 4.0984 | 1552.9412 | 37.89% | 96.624
142 | 55.69% | 4.0984 | 1556.8627 | 37.99% | 96.868
143 | 56.08% | 4.0984 | 1560.7843 | 38.08% | 97.112
144 | 56.47% | 4.0984 | 1564.7059 | 38.18% | 97.356
145 | 56.86% | 4.0984 | 1568.6275 | 38.27% | 97.6
146 | 57.25% | 4.0984 | 1572.549 | 38.37% | 97.844
147 | 57.65% | 4.0984 | 1576.4706 | 38.47% | 98.088
148 | 58.04% | 4.0984 | 1580.3922 | 38.56% | 98.332
149 | 58.43% | 4.0984 | 1584.3137 | 38.66% | 98.576
150 | 58.82% | 4.0984 | 1588.2353 | 38.75% | 98.82
151 | 59.22% | 4.0984 | 1592.1569 | 38.85% | 99.064
152 | 59.61% | 4.0984 | 1596.0784 | 38.94% | 99.308
153 | 60% | 4.0984 | 1600 | 39.04% | 99.552
154 | 60.39% | 4.0984 | 1603.9216 | 39.14% | 99.796
155 | 60.78% | 4.0984 | 1607.8431 | 39.23% | 100.04
156 | 61.18% | 4.0984 | 1611.7647 | 39.33% | 100.284
157 | 61.57% | 4.0984 | 1615.6863 | 39.42% | 100.528
158 | 61.96% | 4.0984 | 1619.6078 | 39.52% | 100.772
159 | 62.35% | 4.0984 | 1623.5294 | 39.61% | 101.016
160 | 62.75% | 4.0984 | 1627.451 | 39.71% | 101.26
161 | 63.14% | 4.0984 | 1631.3725 | 39.81% | 101.504
162 | 63.53% | 4.0984 | 1635.2941 | 39.9% | 101.748
163 | 63.92% | 4.0984 | 1639.2157 | 40% | 101.992
164 | 64.31% | 4.0984 | 1643.1373 | 40.09% | 102.236
165 | 64.71% | 4.0984 | 1647.0588 | 40.19% | 102.48
166 | 65.1% | 4.0984 | 1650.9804 | 40.28% | 102.724
167 | 65.49% | 4.0984 | 1654.902 | 40.38% | 102.968
168 | 65.88% | 4.0984 | 1658.8235 | 40.48% | 103.212
169 | 66.27% | 4.0984 | 1662.7451 | 40.57% | 103.456
170 | 66.67% | 4.0984 | 1666.6667 | 40.67% | 103.7
171 | 67.06% | 4.0984 | 1670.5882 | 40.76% | 103.944
172 | 67.45% | 4.0984 | 1674.5098 | 40.86% | 104.188
173 | 67.84% | 4.0984 | 1678.4314 | 40.95% | 104.432
174 | 68.24% | 4.0984 | 1682.3529 | 41.05% | 104.676
175 | 68.63% | 4.0984 | 1686.2745 | 41.15% | 104.92
176 | 69.02% | 4.0984 | 1690.1961 | 41.24% | 105.164
177 | 69.41% | 4.0984 | 1694.1176 | 41.34% | 105.408
178 | 69.8% | 4.0984 | 1698.0392 | 41.43% | 105.652
179 | 70.2% | 4.0984 | 1701.9608 | 41.53% | 105.896
180 | 70.59% | 4.0984 | 1705.8824 | 41.62% | 106.14
181 | 70.98% | 4.0984 | 1709.8039 | 41.72% | 106.384
182 | 71.37% | 4.0984 | 1713.7255 | 41.81% | 106.628
183 | 71.76% | 4.0984 | 1717.6471 | 41.91% | 106.872
184 | 72.16% | 4.0984 | 1721.5686 | 42.01% | 107.116
185 | 72.55% | 4.0984 | 1725.4902 | 42.1% | 107.36
186 | 72.94% | 4.0984 | 1729.4118 | 42.2% | 107.604
187 | 73.33% | 4.0984 | 1733.3333 | 42.29% | 107.848
188 | 73.73% | 4.0984 | 1737.2549 | 42.39% | 108.092
189 | 74.12% | 4.0984 | 1741.1765 | 42.48% | 108.336
190 | 74.51% | 4.0984 | 1745.098 | 42.58% | 108.58
191 | 74.9% | 4.0984 | 1749.0196 | 42.68% | 108.824
192 | 75.29% | 4.0984 | 1752.9412 | 42.77% | 109.068
193 | 75.69% | 4.0984 | 1756.8627 | 42.87% | 109.312
194 | 76.08% | 4.0984 | 1760.7843 | 42.96% | 109.556
195 | 76.47% | 4.0984 | 1764.7059 | 43.06% | 109.8
196 | 76.86% | 4.0984 | 1768.6275 | 43.15% | 110.044
197 | 77.25% | 4.0984 | 1772.549 | 43.25% | 110.288
198 | 77.65% | 4.0984 | 1776.4706 | 43.35% | 110.532
199 | 78.04% | 4.0984 | 1780.3922 | 43.44% | 110.776
200 | 78.43% | 4.0984 | 1784.3137 | 43.54% | 111.02
201 | 78.82% | 4.0984 | 1788.2353 | 43.63% | 111.264
202 | 79.22% | 4.0984 | 1792.1569 | 43.73% | 111.508
203 | 79.61% | 4.0984 | 1796.0784 | 43.82% | 111.752
204 | 80% | 4.0984 | 1800 | 43.92% | 111.996
205 | 80.39% | 4.0984 | 1803.9216 | 44.02% | 112.24
206 | 80.78% | 4.0984 | 1807.8431 | 44.11% | 112.484
207 | 81.18% | 4.0984 | 1811.7647 | 44.21% | 112.728
208 | 81.57% | 4.0984 | 1815.6863 | 44.3% | 112.972
209 | 81.96% | 4.0984 | 1819.6078 | 44.4% | 113.216
210 | 82.35% | 4.0984 | 1823.5294 | 44.49% | 113.46
211 | 82.75% | 4.0984 | 1827.451 | 44.59% | 113.704
212 | 83.14% | 4.0984 | 1831.3725 | 44.69% | 113.948
213 | 83.53% | 4.0984 | 1835.2941 | 44.78% | 114.192
214 | 83.92% | 4.0984 | 1839.2157 | 44.88% | 114.436
215 | 84.31% | 4.0984 | 1843.1373 | 44.97% | 114.68
216 | 84.71% | 4.0984 | 1847.0588 | 45.07% | 114.924
217 | 85.1% | 4.0984 | 1850.9804 | 45.16% | 115.168
218 | 85.49% | 4.0984 | 1854.902 | 45.26% | 115.412
219 | 85.88% | 4.0984 | 1858.8235 | 45.36% | 115.656
220 | 86.27% | 4.0984 | 1862.7451 | 45.45% | 115.9
221 | 86.67% | 4.0984 | 1866.6667 | 45.55% | 116.144
222 | 87.06% | 4.0984 | 1870.5882 | 45.64% | 116.388
223 | 87.45% | 4.0984 | 1874.5098 | 45.74% | 116.632
224 | 87.84% | 4.0984 | 1878.4314 | 45.83% | 116.876
225 | 88.24% | 4.0984 | 1882.3529 | 45.93% | 117.12
226 | 88.63% | 4.0984 | 1886.2745 | 46.03% | 117.364
227 | 89.02% | 4.0984 | 1890.1961 | 46.12% | 117.608
228 | 89.41% | 4.0984 | 1894.1176 | 46.22% | 117.852
229 | 89.8% | 4.0984 | 1898.0392 | 46.31% | 118.096
230 | 90.2% | 4.0984 | 1901.9608 | 46.41% | 118.34
231 | 90.59% | 4.0984 | 1905.8824 | 46.5% | 118.584
232 | 90.98% | 4.0984 | 1909.8039 | 46.6% | 118.828
233 | 91.37% | 4.0984 | 1913.7255 | 46.69% | 119.072
234 | 91.76% | 4.0984 | 1917.6471 | 46.79% | 119.316
235 | 92.16% | 4.0984 | 1921.5686 | 46.89% | 119.56
236 | 92.55% | 4.0984 | 1925.4902 | 46.98% | 119.804
237 | 92.94% | 4.0984 | 1929.4118 | 47.08% | 120.048
238 | 93.33% | 4.0984 | 1933.3333 | 47.17% | 120.292
239 | 93.73% | 4.0984 | 1937.2549 | 47.27% | 120.536
240 | 94.12% | 4.0984 | 1941.1765 | 47.36% | 120.78
241 | 94.51% | 4.0984 | 1945.098 | 47.46% | 121.024
242 | 94.9% | 4.0984 | 1949.0196 | 47.56% | 121.268
243 | 95.29% | 4.0984 | 1952.9412 | 47.65% | 121.512
244 | 95.69% | 4.0984 | 1956.8627 | 47.75% | 121.756
245 | 96.08% | 4.0984 | 1960.7843 | 47.84% | 122
246 | 96.47% | 4.0984 | 1964.7059 | 47.94% | 122.244
247 | 96.86% | 4.0984 | 1968.6275 | 48.03% | 122.488
248 | 97.25% | 4.0984 | 1972.549 | 48.13% | 122.732
249 | 97.65% | 4.0984 | 1976.4706 | 48.23% | 122.976
250 | 98.04% | 4.0984 | 1980.3922 | 48.32% | 123.22
251 | 98.43% | 4.0984 | 1984.3137 | 48.42% | 123.464
252 | 98.82% | 4.0984 | 1988.2353 | 48.51% | 123.708
253 | 99.22% | 4.0984 | 1992.1569 | 48.61% | 123.952
254 | 99.61% | 4.0984 | 1996.0784 | 48.7% | 124.196
255 | 100% | 4.0984 | 2000 | 48.8% | 124.44 | Max ESC PWM =124 (full power output)
For Normal PWM = 255, meaning 100% power output, so ESC PWM on time must be 2ms (of 4ms period cycle)

## 488Hz_ESC_PWM_from_1ms
normal pwm | normal pwm output percent | period ms | ESC on time us | ESC PWM percent | esc PWM
0 | 0% | 2.0492 | 1000 | 48.8% | 124.44 | Min ESC PWM = 124 (Idle, stop)
1 | 0.3922% | 2.0492 | 1003.9216 | 48.99% | 124.928
2 | 0.7843% | 2.0492 | 1007.8431 | 49.18% | 125.416
3 | 1.176% | 2.0492 | 1011.7647 | 49.37% | 125.904
4 | 1.569% | 2.0492 | 1015.6863 | 49.57% | 126.392
5 | 1.961% | 2.0492 | 1019.6078 | 49.76% | 126.88 | For Normal PWM = 255, meaning 100% power output, so ESC PWM on time must be 2ms (of 2.049 ms period cycle)
6 | 2.353% | 2.0492 | 1023.5294 | 49.95% | 127.368
7 | 2.745% | 2.0492 | 1027.451 | 50.14% | 127.856
8 | 3.137% | 2.0492 | 1031.3725 | 50.33% | 128.344
9 | 3.529% | 2.0492 | 1035.2941 | 50.52% | 128.832
10 | 3.922% | 2.0492 | 1039.2157 | 50.71% | 129.32 | There are 249-124=125 levels of PWM output for ESC
11 | 4.314% | 2.0492 | 1043.1373 | 50.91% | 129.808
12 | 4.706% | 2.0492 | 1047.0588 | 51.1% | 130.296
13 | 5.098% | 2.0492 | 1050.9804 | 51.29% | 130.784
14 | 5.49% | 2.0492 | 1054.902 | 51.48% | 131.272
15 | 5.882% | 2.0492 | 1058.8235 | 51.67% | 131.76
16 | 6.275% | 2.0492 | 1062.7451 | 51.86% | 132.248
17 | 6.667% | 2.0492 | 1066.6667 | 52.05% | 132.736
18 | 7.059% | 2.0492 | 1070.5882 | 52.24% | 133.224
19 | 7.451% | 2.0492 | 1074.5098 | 52.44% | 133.712
20 | 7.843% | 2.0492 | 1078.4314 | 52.63% | 134.2
21 | 8.235% | 2.0492 | 1082.3529 | 52.82% | 134.688
22 | 8.627% | 2.0492 | 1086.2745 | 53.01% | 135.176
23 | 9.02% | 2.0492 | 1090.1961 | 53.2% | 135.664
24 | 9.412% | 2.0492 | 1094.1176 | 53.39% | 136.152
25 | 9.804% | 2.0492 | 1098.0392 | 53.58% | 136.64
26 | 10.2% | 2.0492 | 1101.9608 | 53.78% | 137.128
27 | 10.59% | 2.0492 | 1105.8824 | 53.97% | 137.616
28 | 10.98% | 2.0492 | 1109.8039 | 54.16% | 138.104
29 | 11.37% | 2.0492 | 1113.7255 | 54.35% | 138.592
30 | 11.76% | 2.0492 | 1117.6471 | 54.54% | 139.08
31 | 12.16% | 2.0492 | 1121.5686 | 54.73% | 139.568
32 | 12.55% | 2.0492 | 1125.4902 | 54.92% | 140.056
33 | 12.94% | 2.0492 | 1129.4118 | 55.12% | 140.544
34 | 13.33% | 2.0492 | 1133.3333 | 55.31% | 141.032
35 | 13.73% | 2.0492 | 1137.2549 | 55.5% | 141.52
36 | 14.12% | 2.0492 | 1141.1765 | 55.69% | 142.008
37 | 14.51% | 2.0492 | 1145.098 | 55.88% | 142.496
38 | 14.9% | 2.0492 | 1149.0196 | 56.07% | 142.984
39 | 15.29% | 2.0492 | 1152.9412 | 56.26% | 143.472
40 | 15.69% | 2.0492 | 1156.8627 | 56.45% | 143.96
41 | 16.08% | 2.0492 | 1160.7843 | 56.65% | 144.448
42 | 16.47% | 2.0492 | 1164.7059 | 56.84% | 144.936
43 | 16.86% | 2.0492 | 1168.6275 | 57.03% | 145.424
44 | 17.25% | 2.0492 | 1172.549 | 57.22% | 145.912
45 | 17.65% | 2.0492 | 1176.4706 | 57.41% | 146.4
46 | 18.04% | 2.0492 | 1180.3922 | 57.6% | 146.888
47 | 18.43% | 2.0492 | 1184.3137 | 57.79% | 147.376
48 | 18.82% | 2.0492 | 1188.2353 | 57.99% | 147.864
49 | 19.22% | 2.0492 | 1192.1569 | 58.18% | 148.352
50 | 19.61% | 2.0492 | 1196.0784 | 58.37% | 148.84
51 | 20% | 2.0492 | 1200 | 58.56% | 149.328
52 | 20.39% | 2.0492 | 1203.9216 | 58.75% | 149.816
53 | 20.78% | 2.0492 | 1207.8431 | 58.94% | 150.304
54 | 21.18% | 2.0492 | 1211.7647 | 59.13% | 150.792
55 | 21.57% | 2.0492 | 1215.6863 | 59.33% | 151.28
56 | 21.96% | 2.0492 | 1219.6078 | 59.52% | 151.768
57 | 22.35% | 2.0492 | 1223.5294 | 59.71% | 152.256
58 | 22.75% | 2.0492 | 1227.451 | 59.9% | 152.744
59 | 23.14% | 2.0492 | 1231.3725 | 60.09% | 153.232
60 | 23.53% | 2.0492 | 1235.2941 | 60.28% | 153.72
61 | 23.92% | 2.0492 | 1239.2157 | 60.47% | 154.208
62 | 24.31% | 2.0492 | 1243.1373 | 60.67% | 154.696
63 | 24.71% | 2.0492 | 1247.0588 | 60.86% | 155.184
64 | 25.1% | 2.0492 | 1250.9804 | 61.05% | 155.672
65 | 25.49% | 2.0492 | 1254.902 | 61.24% | 156.16
66 | 25.88% | 2.0492 | 1258.8235 | 61.43% | 156.648
67 | 26.27% | 2.0492 | 1262.7451 | 61.62% | 157.136
68 | 26.67% | 2.0492 | 1266.6667 | 61.81% | 157.624
69 | 27.06% | 2.0492 | 1270.5882 | 62% | 158.112
70 | 27.45% | 2.0492 | 1274.5098 | 62.2% | 158.6
71 | 27.84% | 2.0492 | 1278.4314 | 62.39% | 159.088
72 | 28.24% | 2.0492 | 1282.3529 | 62.58% | 159.576
73 | 28.63% | 2.0492 | 1286.2745 | 62.77% | 160.064
74 | 29.02% | 2.0492 | 1290.1961 | 62.96% | 160.552
75 | 29.41% | 2.0492 | 1294.1176 | 63.15% | 161.04
76 | 29.8% | 2.0492 | 1298.0392 | 63.34% | 161.528
77 | 30.2% | 2.0492 | 1301.9608 | 63.54% | 162.016
78 | 30.59% | 2.0492 | 1305.8824 | 63.73% | 162.504
79 | 30.98% | 2.0492 | 1309.8039 | 63.92% | 162.992
80 | 31.37% | 2.0492 | 1313.7255 | 64.11% | 163.48
81 | 31.76% | 2.0492 | 1317.6471 | 64.3% | 163.968
82 | 32.16% | 2.0492 | 1321.5686 | 64.49% | 164.456
83 | 32.55% | 2.0492 | 1325.4902 | 64.68% | 164.944
84 | 32.94% | 2.0492 | 1329.4118 | 64.88% | 165.432
85 | 33.33% | 2.0492 | 1333.3333 | 65.07% | 165.92
86 | 33.73% | 2.0492 | 1337.2549 | 65.26% | 166.408
87 | 34.12% | 2.0492 | 1341.1765 | 65.45% | 166.896
88 | 34.51% | 2.0492 | 1345.098 | 65.64% | 167.384
89 | 34.9% | 2.0492 | 1349.0196 | 65.83% | 167.872
90 | 35.29% | 2.0492 | 1352.9412 | 66.02% | 168.36
91 | 35.69% | 2.0492 | 1356.8627 | 66.21% | 168.848
92 | 36.08% | 2.0492 | 1360.7843 | 66.41% | 169.336
93 | 36.47% | 2.0492 | 1364.7059 | 66.6% | 169.824
94 | 36.86% | 2.0492 | 1368.6275 | 66.79% | 170.312
95 | 37.25% | 2.0492 | 1372.549 | 66.98% | 170.8
96 | 37.65% | 2.0492 | 1376.4706 | 67.17% | 171.288
97 | 38.04% | 2.0492 | 1380.3922 | 67.36% | 171.776
98 | 38.43% | 2.0492 | 1384.3137 | 67.55% | 172.264
99 | 38.82% | 2.0492 | 1388.2353 | 67.75% | 172.752
100 | 39.22% | 2.0492 | 1392.1569 | 67.94% | 173.24
101 | 39.61% | 2.0492 | 1396.0784 | 68.13% | 173.728
102 | 40% | 2.0492 | 1400 | 68.32% | 174.216
103 | 40.39% | 2.0492 | 1403.9216 | 68.51% | 174.704
104 | 40.78% | 2.0492 | 1407.8431 | 68.7% | 175.192
105 | 41.18% | 2.0492 | 1411.7647 | 68.89% | 175.68
106 | 41.57% | 2.0492 | 1415.6863 | 69.09% | 176.168
107 | 41.96% | 2.0492 | 1419.6078 | 69.28% | 176.656
108 | 42.35% | 2.0492 | 1423.5294 | 69.47% | 177.144
109 | 42.75% | 2.0492 | 1427.451 | 69.66% | 177.632
110 | 43.14% | 2.0492 | 1431.3725 | 69.85% | 178.12
111 | 43.53% | 2.0492 | 1435.2941 | 70.04% | 178.608
112 | 43.92% | 2.0492 | 1439.2157 | 70.23% | 179.096
113 | 44.31% | 2.0492 | 1443.1373 | 70.43% | 179.584
114 | 44.71% | 2.0492 | 1447.0588 | 70.62% | 180.072
115 | 45.1% | 2.0492 | 1450.9804 | 70.81% | 180.56
116 | 45.49% | 2.0492 | 1454.902 | 71% | 181.048
117 | 45.88% | 2.0492 | 1458.8235 | 71.19% | 181.536
118 | 46.27% | 2.0492 | 1462.7451 | 71.38% | 182.024
119 | 46.67% | 2.0492 | 1466.6667 | 71.57% | 182.512
120 | 47.06% | 2.0492 | 1470.5882 | 71.76% | 183
121 | 47.45% | 2.0492 | 1474.5098 | 71.96% | 183.488
122 | 47.84% | 2.0492 | 1478.4314 | 72.15% | 183.976
123 | 48.24% | 2.0492 | 1482.3529 | 72.34% | 184.464
124 | 48.63% | 2.0492 | 1486.2745 | 72.53% | 184.952
125 | 49.02% | 2.0492 | 1490.1961 | 72.72% | 185.44
126 | 49.41% | 2.0492 | 1494.1176 | 72.91% | 185.928
127 | 49.8% | 2.0492 | 1498.0392 | 73.1% | 186.416
128 | 50.2% | 2.0492 | 1501.9608 | 73.3% | 186.904
129 | 50.59% | 2.0492 | 1505.8824 | 73.49% | 187.392
130 | 50.98% | 2.0492 | 1509.8039 | 73.68% | 187.88
131 | 51.37% | 2.0492 | 1513.7255 | 73.87% | 188.368
132 | 51.76% | 2.0492 | 1517.6471 | 74.06% | 188.856
133 | 52.16% | 2.0492 | 1521.5686 | 74.25% | 189.344
134 | 52.55% | 2.0492 | 1525.4902 | 74.44% | 189.832
135 | 52.94% | 2.0492 | 1529.4118 | 74.64% | 190.32
136 | 53.33% | 2.0492 | 1533.3333 | 74.83% | 190.808
137 | 53.73% | 2.0492 | 1537.2549 | 75.02% | 191.296
138 | 54.12% | 2.0492 | 1541.1765 | 75.21% | 191.784
139 | 54.51% | 2.0492 | 1545.098 | 75.4% | 192.272
140 | 54.9% | 2.0492 | 1549.0196 | 75.59% | 192.76
141 | 55.29% | 2.0492 | 1552.9412 | 75.78% | 193.248
142 | 55.69% | 2.0492 | 1556.8627 | 75.97% | 193.736
143 | 56.08% | 2.0492 | 1560.7843 | 76.17% | 194.224
144 | 56.47% | 2.0492 | 1564.7059 | 76.36% | 194.712
145 | 56.86% | 2.0492 | 1568.6275 | 76.55% | 195.2
146 | 57.25% | 2.0492 | 1572.549 | 76.74% | 195.688
147 | 57.65% | 2.0492 | 1576.4706 | 76.93% | 196.176
148 | 58.04% | 2.0492 | 1580.3922 | 77.12% | 196.664
149 | 58.43% | 2.0492 | 1584.3137 | 77.31% | 197.152
150 | 58.82% | 2.0492 | 1588.2353 | 77.51% | 197.64
151 | 59.22% | 2.0492 | 1592.1569 | 77.7% | 198.128
152 | 59.61% | 2.0492 | 1596.0784 | 77.89% | 198.616
153 | 60% | 2.0492 | 1600 | 78.08% | 199.104
154 | 60.39% | 2.0492 | 1603.9216 | 78.27% | 199.592
155 | 60.78% | 2.0492 | 1607.8431 | 78.46% | 200.08
156 | 61.18% | 2.0492 | 1611.7647 | 78.65% | 200.568
157 | 61.57% | 2.0492 | 1615.6863 | 78.85% | 201.056
158 | 61.96% | 2.0492 | 1619.6078 | 79.04% | 201.544
159 | 62.35% | 2.0492 | 1623.5294 | 79.23% | 202.032
160 | 62.75% | 2.0492 | 1627.451 | 79.42% | 202.52
161 | 63.14% | 2.0492 | 1631.3725 | 79.61% | 203.008
162 | 63.53% | 2.0492 | 1635.2941 | 79.8% | 203.496
163 | 63.92% | 2.0492 | 1639.2157 | 79.99% | 203.984
164 | 64.31% | 2.0492 | 1643.1373 | 80.19% | 204.472
165 | 64.71% | 2.0492 | 1647.0588 | 80.38% | 204.96
166 | 65.1% | 2.0492 | 1650.9804 | 80.57% | 205.448
167 | 65.49% | 2.0492 | 1654.902 | 80.76% | 205.936
168 | 65.88% | 2.0492 | 1658.8235 | 80.95% | 206.424
169 | 66.27% | 2.0492 | 1662.7451 | 81.14% | 206.912
170 | 66.67% | 2.0492 | 1666.6667 | 81.33% | 207.4
171 | 67.06% | 2.0492 | 1670.5882 | 81.52% | 207.888
172 | 67.45% | 2.0492 | 1674.5098 | 81.72% | 208.376
173 | 67.84% | 2.0492 | 1678.4314 | 81.91% | 208.864
174 | 68.24% | 2.0492 | 1682.3529 | 82.1% | 209.352
175 | 68.63% | 2.0492 | 1686.2745 | 82.29% | 209.84
176 | 69.02% | 2.0492 | 1690.1961 | 82.48% | 210.328
177 | 69.41% | 2.0492 | 1694.1176 | 82.67% | 210.816
178 | 69.8% | 2.0492 | 1698.0392 | 82.86% | 211.304
179 | 70.2% | 2.0492 | 1701.9608 | 83.06% | 211.792
180 | 70.59% | 2.0492 | 1705.8824 | 83.25% | 212.28
181 | 70.98% | 2.0492 | 1709.8039 | 83.44% | 212.768
182 | 71.37% | 2.0492 | 1713.7255 | 83.63% | 213.256
183 | 71.76% | 2.0492 | 1717.6471 | 83.82% | 213.744
184 | 72.16% | 2.0492 | 1721.5686 | 84.01% | 214.232
185 | 72.55% | 2.0492 | 1725.4902 | 84.2% | 214.72
186 | 72.94% | 2.0492 | 1729.4118 | 84.4% | 215.208
187 | 73.33% | 2.0492 | 1733.3333 | 84.59% | 215.696
188 | 73.73% | 2.0492 | 1737.2549 | 84.78% | 216.184
189 | 74.12% | 2.0492 | 1741.1765 | 84.97% | 216.672
190 | 74.51% | 2.0492 | 1745.098 | 85.16% | 217.16
191 | 74.9% | 2.0492 | 1749.0196 | 85.35% | 217.648
192 | 75.29% | 2.0492 | 1752.9412 | 85.54% | 218.136
193 | 75.69% | 2.0492 | 1756.8627 | 85.73% | 218.624
194 | 76.08% | 2.0492 | 1760.7843 | 85.93% | 219.112
195 | 76.47% | 2.0492 | 1764.7059 | 86.12% | 219.6
196 | 76.86% | 2.0492 | 1768.6275 | 86.31% | 220.088
197 | 77.25% | 2.0492 | 1772.549 | 86.5% | 220.576
198 | 77.65% | 2.0492 | 1776.4706 | 86.69% | 221.064
199 | 78.04% | 2.0492 | 1780.3922 | 86.88% | 221.552
200 | 78.43% | 2.0492 | 1784.3137 | 87.07% | 222.04
201 | 78.82% | 2.0492 | 1788.2353 | 87.27% | 222.528
202 | 79.22% | 2.0492 | 1792.1569 | 87.46% | 223.016
203 | 79.61% | 2.0492 | 1796.0784 | 87.65% | 223.504
204 | 80% | 2.0492 | 1800 | 87.84% | 223.992
205 | 80.39% | 2.0492 | 1803.9216 | 88.03% | 224.48
206 | 80.78% | 2.0492 | 1807.8431 | 88.22% | 224.968
207 | 81.18% | 2.0492 | 1811.7647 | 88.41% | 225.456
208 | 81.57% | 2.0492 | 1815.6863 | 88.61% | 225.944
209 | 81.96% | 2.0492 | 1819.6078 | 88.8% | 226.432
210 | 82.35% | 2.0492 | 1823.5294 | 88.99% | 226.92
211 | 82.75% | 2.0492 | 1827.451 | 89.18% | 227.408
212 | 83.14% | 2.0492 | 1831.3725 | 89.37% | 227.896
213 | 83.53% | 2.0492 | 1835.2941 | 89.56% | 228.384
214 | 83.92% | 2.0492 | 1839.2157 | 89.75% | 228.872
215 | 84.31% | 2.0492 | 1843.1373 | 89.95% | 229.36
216 | 84.71% | 2.0492 | 1847.0588 | 90.14% | 229.848
217 | 85.1% | 2.0492 | 1850.9804 | 90.33% | 230.336
218 | 85.49% | 2.0492 | 1854.902 | 90.52% | 230.824
219 | 85.88% | 2.0492 | 1858.8235 | 90.71% | 231.312
220 | 86.27% | 2.0492 | 1862.7451 | 90.9% | 231.8
221 | 86.67% | 2.0492 | 1866.6667 | 91.09% | 232.288
222 | 87.06% | 2.0492 | 1870.5882 | 91.28% | 232.776
223 | 87.45% | 2.0492 | 1874.5098 | 91.48% | 233.264
224 | 87.84% | 2.0492 | 1878.4314 | 91.67% | 233.752
225 | 88.24% | 2.0492 | 1882.3529 | 91.86% | 234.24
226 | 88.63% | 2.0492 | 1886.2745 | 92.05% | 234.728
227 | 89.02% | 2.0492 | 1890.1961 | 92.24% | 235.216
228 | 89.41% | 2.0492 | 1894.1176 | 92.43% | 235.704
229 | 89.8% | 2.0492 | 1898.0392 | 92.62% | 236.192
230 | 90.2% | 2.0492 | 1901.9608 | 92.82% | 236.68
231 | 90.59% | 2.0492 | 1905.8824 | 93.01% | 237.168
232 | 90.98% | 2.0492 | 1909.8039 | 93.2% | 237.656
233 | 91.37% | 2.0492 | 1913.7255 | 93.39% | 238.144
234 | 91.76% | 2.0492 | 1917.6471 | 93.58% | 238.632
235 | 92.16% | 2.0492 | 1921.5686 | 93.77% | 239.12
236 | 92.55% | 2.0492 | 1925.4902 | 93.96% | 239.608
237 | 92.94% | 2.0492 | 1929.4118 | 94.16% | 240.096
238 | 93.33% | 2.0492 | 1933.3333 | 94.35% | 240.584
239 | 93.73% | 2.0492 | 1937.2549 | 94.54% | 241.072
240 | 94.12% | 2.0492 | 1941.1765 | 94.73% | 241.56
241 | 94.51% | 2.0492 | 1945.098 | 94.92% | 242.048
242 | 94.9% | 2.0492 | 1949.0196 | 95.11% | 242.536
243 | 95.29% | 2.0492 | 1952.9412 | 95.3% | 243.024
244 | 95.69% | 2.0492 | 1956.8627 | 95.49% | 243.512
245 | 96.08% | 2.0492 | 1960.7843 | 95.69% | 244
246 | 96.47% | 2.0492 | 1964.7059 | 95.88% | 244.488
247 | 96.86% | 2.0492 | 1968.6275 | 96.07% | 244.976
248 | 97.25% | 2.0492 | 1972.549 | 96.26% | 245.464
249 | 97.65% | 2.0492 | 1976.4706 | 96.45% | 245.952
250 | 98.04% | 2.0492 | 1980.3922 | 96.64% | 246.44
251 | 98.43% | 2.0492 | 1984.3137 | 96.83% | 246.928
252 | 98.82% | 2.0492 | 1988.2353 | 97.03% | 247.416
253 | 99.22% | 2.0492 | 1992.1569 | 97.22% | 247.904
254 | 99.61% | 2.0492 | 1996.0784 | 97.41% | 248.392
255 | 100% | 2.0492 | 2000 | 97.6% | 248.88 | Max ESC PWM =249 (full power output)
For Normal PWM = 255, meaning 100% power output, so ESC PWM on time must be 2ms (of 2.049 ms period cycle)